## synthèse
	dnc évaluation cout de développement technique	nb avec spare	coût	développement	coût unitaire avec dev

50	nombre de carte automate recevant des informations en wifi (idéal pour les bacs, les véhicules, les titreurs nomades...)	45	62,52 €	2 100,00 €	43,25 €
35	nombre de carte automate recevant des informations via une petite puce RF (idéal pour des sacs à proximité d'un bac)	0	0,00 €	315,00 €	9,00 €
25	nombre d'extension player son	15	351,00 €	420,00 €	30,84 €
25	nombre d'extension relais 12V ou 230V	5	10,00 €	420,00 €	17,20 €
30	nombre d'extension commande lumière led	20	312,00 €	315,00 €	20,90 €
15	nombre d'extension interface de jeu (boutons/capteurs)	15	195,00 €	315,00 €	34,00 €
25	nombre d'extension titreur 5 module 2lignes caractères environ	20	3 086,00 €	840,00 €	157,04 €
20	nombre d'extension moteur (mouvement rat)	0	0,00 €	420,00 €	21,00 €
30	nombre d'extension gestion de la charge grosse batterie	25	455,00 €	630,00 €	36,17 €

	il peut y avoir plusieurs extensions sur une carte automate
	(par exemple sur un bac, il peut y avoir 2 titreurs, deux commandes 230v, une commande lumière...)	total	10 246,52 €
	(par exemple dans un sac il peut y avoir une extension commande lumière et mouvement...)

	Les coût sont annoncés à la louche fourchette max, à priori, si on se plante pas trop on peut récupérer entre 10 et 30 % sur le coût matériel
	à cela s'ajoute 20j de travail pour l'évolution de la régie et le développement de programme pour téléphone/ipod...

## détails
développement
	nb	dont avec dispo wifi	cout

nombre de dispositif wifi	15,00 €	57	4 501,44 €
extension relais 230	25,00 €	15	260,00 €
extension player son	25,00 €	7	585,00 €
extension chargeur lipo	60,00 €		1 092,00 €				liste des fonctionnalité
dont rat	30,00 €	5	429,00 €
dont light led	30,00 €	10	60,00 €
extension titreur	25,00 €	20	3 857,50 €
	cout		400,00 €
cout fixe (temps de travail)	50,00 €		5 250,00 €				- monitoring batterie système

					- monitoring batterie autre (24v pour VP)
somme totale			16 434,94 €				- monitoring présence sur le réseau
					- charge des batteries lithium

Détails

carte avec connexion wifi	62,52 €
microcontrolleur	4,50 €			atmega 644	http://fr.farnell.com/atmel/atmega644a-au/micro-8-bits-avr-64k-flash-44tqfp/dp/1972104
chargeur sécu	0,80 €
batterie sécu	3,00 €

demultiplexeur	0,10 €
connecteur	5,00 €
IMH	1,00 €
alimentation 5V découpage	2,00 €			TI cc3000	http://fr.rs-online.com/web/p/kits-de-developpement-pour-radio-frequence/7892803/
					fonction jeux
temps de montage intégration	2,00 €					- pilotage led
					- pilotage light ou autre dispositif 230v
PCB	2,00 €					- moteur pour rat
aléas grosse louche	6,12 €
antenne	4,00 €					- player son
boitier	7,00 €					- déclenchement électrovanne (projection, fuite)
shield yun	25,00 €					- déclenchement fumigène
					- uv dans le fond
extension light 230V	10,40 €					- pilotage des titreurs
relais	5,00 €					- réception/envoi sms
pcb	1,00 €
temps de réalisation	2,00 €
aléas grosse louche	2,40 €					- capteur ou bouton qui sert de déclencheur

extension player son	23,40 €
vlsi	10,00 €
divers	2,00 €
connecteur	3,00 €
temps de montage intégration	2,00 €
PCB	1,00 €
aléas grosse louche	5,40 €

extension chargeur lipo	18,20 €
chargeur	4,00 €
divers + ventil	5,00 €
connecteur	3,00 €
temps de montage intégration	1,00 €
PCB	1,00 €
aléas grosse louche	4,20 €

extension rat	14,30 €
dispositif matériel	3,00 €
moteur	5,00 €
divers électronique	3,00 €
aléas grosse louche	3,30 €

extension light led	15,60 €
dispositif matériel	3,00 €
ruban led	7,00 €
divers électronique	2,00 €
aléas grosse louche	3,60 €

module titreur	154,30 €
dispositif matériel	8,00 €
modules de titreur (4 blocs)	100,00 €
divers électronique	3,00 €
aléas grosse louche	33,30 €
montage	10,00 €

extension commande	13,00 €
bouton / capteur	5,00 €
pcb	1,00 €
temps de réalisation	4,00 €
aléas grosse louche	3,00 €

		cout
total	50,00 €	5 250,00 €
temps de développement
- carte	20,00 €	2 100,00 €	dont 2 déjà effectués
- carte bis	3,00 €	315,00 €
- relais	2,00 €	210,00 €
- rat	4,00 €	420,00 €
- light led	3,00 €	315,00 €
- titreur	8,00 €	840,00 €	dont 3 déjà effectués
- player son	4,00 €	420,00 €
- gestion charge	6,00 €	630,00 €
- commande	3,00 €	315,00 €

## pin map
				out
chargeur batt secours		MCP73842-840I/UN					in
registre mémoire 8bit		MC74HC595ADR2G					analog IN
version 150ma		TPIC6B595DW...					Atmega 328
16 I/O SPI module		MCP23S17T-E/SO					ATMEGA328P-AU					GND
atmega		ATMEGA644P-20AU					V+

				IO1	O2					O5		O4
pin arduino	atmel	général	usd	16 I/O / Extension	8 sorties		wifi	audio+clock	midi+dmx	carte relais + puissance	titreur	carte extension info on/off	capteur / Luminosité	radio ext
GND
5V
sec RAW
12V RAW
3.3V

0	RX					UART1
1	TX					UART1
2	int0					MP3 DREQ
3	int1
4				CS 1					CS 5		CS4
5					CS
6					MP3 CS
7					MP3 DCS
8					MP3 RST
9			CS
10					CS
11					MOSI
12					MISO
13					CLOCK
A0					CS
A1					CS
A2		comut 12v RAW
A3		comut 5V ext
A4					CS
A5					luminosité
A6		image tension
A7		code extension

IO1-0		tension secours
IO1-1		tension V1
IO1-2		tension V2
IO1-3					tension A
IO1-4					tension B
IO1-5					présence secteur
IO1-6					tension secours
IO1-7		température
IO1-8		ventilo
IO1-9
IO1-10
IO1-11		bouton A
IO1-12		bouton B
IO1-13		bouton C
IO1-14		Hall 1/ILS
IO1-15		Hall 2/ILS

O1-0		500mA
O1-1		500mA
O1-2		500mA
O1-3		1.5A
O1-4		500mA / 5V
O1-5		150mA
O1-6
O1-7

O4-0					wifi OK
O4-1					power OK
O4-2					SD OK
O4-3					link OK
O4-4					Multi 1
O4-5					Multi 2
O4-6					Multi 3
O4-7					demande info

## at328
	INPUT		Tension					Par défaut sur la carte
	OUTPUT		GND					Extension
	Pin Special used

				Sur la carte directement					En dehors de la carte (physiquement)					??

	PIN Atmega	Designation	PIN n°	ADC	INT	RT/JTAG	SPI	Autres		Bus 16	CodeExt.	RTC	CaptT°	Batt.		YunSh.	IHM	Audio + uSD / (atmega+ / VS1033)	MIDI+DMX / (atmega ?)	Radio	puissance led / (hc595 + / Darlington)	Relais / (hC595)	Titreur / (atmega)	Infos (	Full IHM / Input	puissance led
*	1	PD3					0		0				0	0	0	0	0			0
*	2	PD4					0		0				0	0	0	0	0			0
-	3	GND					0		0				0	0	0	0	0			0
+	4	VCC
-	5	GND
+	6	VCC
\	7	XTAL1
\	8	XTAL2
*	9	PD5					0
*	10	PD6					*
*	11	PD7					*
*	12	PB0					INTA
*	13	PB1					*					CS
*	14	PB2					SECU
*	15	PB3					!EXT
*	16	PB4					*					CS
*	17	PB5
*	18	AVCC
*	19	ADC6					*					CS-MP3
*	20	AREF					MP3-DCS
*	21	GND					MP3-RST
*	22	ADC7					*					CS-uSD
*	23	PC0					*					CS
*	24	PC1					!CS	***			*			*					*
	25	PC2					*	CS					CS
	26	PC3
+	27	PC4
-	28	PC5
\	29	PC6
*	30	PD0					CODE
*	31	PD1					SECU
*	32	PD2					NORM

	PIN BUS 16	Designation	PIN n°	I/O	INT	ADDR	SPI	Autres
*	1	GPB0	B8	I/O					SECT
*	2	GPB1	B9	I/O					CS_pwm1
*	3	GPB2	B10	I/O					CS_pwm2
*	4	GPB3	B11	I/O					CS_pwm3
	5	GPB4	B12	I/O
	6	GPB5	B13	I/O
	7	GPB6	B14	I/O
	8	GPB7	B15	I/O
+	9	VDD
-	10	GND
*	11	NC / !CS		I			!CS			0				*			*					*
*	12	SCL/SCK		I			SCK			0				*			*					*
*	13	SDA / SI		I/O			MOSI			0				*			*					*
*	14	NC / SO		O			MISO			0				*			*					*
	15	A0		I		0
	16	A1		I		1
	17	A2		I		2
\	18	!RESET		I
	19	INTB		O	B
*	20	INTA		O	A					0
*	21	GPA0	B0	I/O					LEDpower
*	22	GPA1	B1	I/O					LEDwifi
*	23	GPA2	B2	I/O					LEDlink
*	24	GPA3	B3	I/O					LEDbatt
*	25	GPA4	B4	I/O					LEDmult1
*	26	GPA5	B5	I/O					LEDmult2
*	27	GPA6	B6	I/O					REBOOT
*	28	GPA7	B7	I/O					ILS_IHM

## at644
	INPUT		Tension					Par défaut sur la carte
	OUTPUT		GND					Extension
	Pin Special used

				Sur la carte directement					En dehors de la carte (physiquement)					??
				???
	PIN Atmega	Designation	PIN n°	ADC	INT	RT/JTAG	SPI	Autres		Bus 16	CodeExt.	RTC	CaptT°	Batt.		YunSh.	IHM	CaptLumi	Audio + uSD	MIDI+DMX	Radio	Relais/Puis.	Titreur
*	1	PB5	A13				MOSI			MOSI		MOSI				MOSI	MOSI		MOSI	MOSI	MOSI		MOSI
*	2	PB6	A14				MISO			MISO		MISO				MISO	MISO		MISO	MISO	MISO		MISO
*	3	PB7	A15				SCK			SCK		SCK				SCK	SCK		SCK	SCK	SCK		SCK
\	4	!RESET
+	5	VCC	A5V
-	6	GND	AGND
\	7	XTAL2
\	8	XTAL1
*	9	PD0	A24			RX					TX
*	10	PD1	A25			TX					RX
*	11	PD2	A26		0					DREQ
*	12	PD3	A27		1					INTA
*	13	PD4	A28					OC1B			*					CS
*	14	PD5	A29					OC1A					SECU
*	15	PD6	A30					OC2B / ICP1					!EXT
*	16	PD7	A31					OC2A			*					CS
+	17	VCC	A5V
-	18	GND	AGND
*	19	PC0	A16					SCL			*					CS-MP3
*	20	PC1	A17					SDA					MP3-DCS
*	21	PC2	A18			TCK					MP3-RST
*	22	PC3	A19			TMS					*					CS-uSD
*	23	PC4	A20			TDO					*					CS
*	24	PC5	A21			TDI				!CS	***			*			*					*
	25	PC6	A22					TOSC1			*	CS					CS
	26	PC7	A23					TOSC2
+	27	AVCC	A5V
-	28	GND	AGND
\	29	AREF
*	30	PA7	A7	x					CODE
*	31	PA6	A6	x					SECU
*	32	PA5	A5	x					NORM
*	33	PA4	A4	x					LUMI
*	34	PA3	A3	x					PWM_freq
*	35	PA2	A2	x					TEMPER
*	36	PA1	A1	x					VENTIL
	37	PA0	A0	x
+	38	VCC	A5V
-	39	GND	AGND
	40	PB0	A8					T0 / XCK0
	41	PB1	A9					T1 / CLK0
	42	PB2	A10		2			AIN0					??(interessant?)
	43	PB3	A11					AIN1 / OC0A
	44	PB4	A12				!SS	OC0B
	PIN BUS 16	Designation	PIN n°	I/O	INT	ADDR	SPI	Autres
*	1	GPB0	B8	I/O					SECT
*	2	GPB1	B9	I/O					CS_pwm1
*	3	GPB2	B10	I/O					CS_pwm2
*	4	GPB3	B11	I/O					CS_pwm3
	5	GPB4	B12	I/O
	6	GPB5	B13	I/O
	7	GPB6	B14	I/O
	8	GPB7	B15	I/O
+	9	VDD
-	10	GND
*	11	NC / !CS		I			!CS			A21				*			*					*
*	12	SCL/SCK		I			SCK			A15				*			*					*
*	13	SDA / SI		I/O			MOSI			A13				*			*					*
*	14	NC / SO		O			MISO			A14				*			*					*
	15	A0		I		0
	16	A1		I		1
	17	A2		I		2
\	18	!RESET		I
	19	INTB		O	B
*	20	INTA		O	A					A27
*	21	GPA0	B0	I/O					LEDpower
*	22	GPA1	B1	I/O					LEDwifi
*	23	GPA2	B2	I/O					LEDlink
*	24	GPA3	B3	I/O					LEDbatt
*	25	GPA4	B4	I/O					LEDmult1
*	26	GPA5	B5	I/O					LEDmult2
*	27	GPA6	B6	I/O					REBOOT
*	28	GPA7	B7	I/O					ILS_IHM

## Refs
PIN ref	Description courte	Special
MOSI	Master Output, Slave Input for SPI	SPI-MOSI
MISO	Master Input, Slave Output for SPI	SPI-MISO
SCK	Serial ClocK for SPI	SPI-SCK
TX	Transmission for Yun Shield	TX
RX	Recepection for Yun Shield	RX
DREQ	??????	Interrupt
INTA	Interuption si changement sur le bus 16 port A	Interrupt
CS	Chip Slect : Selectionne le composant pour le bus SPI
SECU	Ordre sur transistor pour alimenter via le batterie de sécu
!EXT	Ordre sur transistor pour ne pas alimenter les composants extérieurs
CS-MP3	Chip Select MP3
MP3-DCS	??????
MP3-RST	??????
CS-uSD	Chip Select Micro SD
!CS	Chip Select à logique inversée
CODE	Retour en tension pour identifier un composant (tension via CS entrée commune via CODE	Ana/Dig conv
SECU	Image tension de la baterie de sécu	Ana/Dig conv
NORM	Image tension de la baterie normale	Ana/Dig conv
LUMI	Image tension de la luminosité via photorésistance	Ana/Dig conv
PWM_freq	Sortie en tension proportionnel à une valeure de pwm. Prévue pour idiquer cette valeure à d'autres modules	Ana/Dig conv
TEMPER	Image tension de la température via résistance variant avec la temperature	Ana/Dig conv
VENTIL	Commande d'un ventialteur	PWM
SECT	Detection de la presence du secteur (ON/OFF)
CS_pwm1	Selectionne un module PWM pour que PWM_freq lui donne sa frequence
CS_pwm2	Selectionne un module PWM pour que PWM_freq lui donne sa frequence
CS_pwm3	Selectionne un module PWM pour que PWM_freq lui donne sa frequence
LEDpower	Indique si la carte est sous tension (quelle qu'elle soit)
LEDwifi	Indique si la carte est connectée à un réseau wifi
LEDlink	Indique si la carte est connectée à une régie
LEDbat	Indique si la batterie de secours est utilisée ou non
LEDmulti1	LED multi usage
LEDmulti2	LED multi usage
REBOOT	Signal d'entrée (BP?) demandant un reboot de la carte via l'IHM, nécessite que ILS_IHM soit également déclanché
ILS_IHM	Signal d'entrée viaun Interrupteur à lame souple, pour déclancher l'affichage de l'IHM

## CodeExt
Uref	5
R	5100			Range div	2,5
Intervals	1023
			+/- 5%
Ux	Rx	Echelle	Rstand	Ufinal	Convert Value	Delta	Min	Max		ID
0,25	268,42	100	270	0,251	51	50	35	67		10
0,5	566,67	100	560	0,495	101	53	85	117		20
0,75	900,00	100	910	0,757	154	53	138	170		30
1	1275,00	1000	1300	1,016	207	59	191	223		40
1,25	1700,00	1000	1800	1,304	266	42	250	282		50
1,5	2185,71	1000	2200	1,507	308	46	292	324		60
1,75	2746,15	1000	2700	1,731	354	47	338	370		70
2	3400,00	1000	3300	1,964	401	66	385	417		80
2,25	4172,73	1000	4300	2,287	467	44	451	483		90
2,5	5100,00	1000	5100	2,500	511	50	495	527		100
2,75	6233,33	1000	6200	2,743	561	47	545	577		110
3	7650,00	1000	7500	2,976	608	47	592	624		120
3,25	9471,43	1000	9100	3,204	655	62	639	671		130
3,5	11900,00	10000	12000	3,509	717	46	701	733		140
3,75	15300,00	10000	15000	3,731	763	52	747	779		150
4	20400,00	10000	20000	3,984	815	59	799	831		160
4,25	28900,00	10000	30000	4,274	874	48	858	890		170
4,5	45900,00	10000	47000	4,511	922	51	906	938		180
4,75	96900,00	10000	100000	4,757	973	50	957	989		190

					MINIMUM	42
					Range	16

						CS_PIN
						|
						|	Ux
						Uref	----[Rx]--------	-[MOSFET]--	-------|
						|
						[R]
						|
						|
						GND

## Sheet8
liste de ref au fil de la navigation
			Ref
			Farnell	Lien
chargeur batt secours		MCP73842-840I/UN	1864577	http://fr.farnell.com/taiwan-semiconductor/tsm2306cx/mosfet-n-ch-30v-3-5a-sot23/dp/1864577RL?Ntt=1864577RL
registre mémoire 8bit		MC74HC595ADR2G
version 150ma		TPIC6B595DW...
version 250mA		TPIC6595DW
16 I/O SPI module		MCP23S17T-E/SO
atmega		ATMEGA644P-20AU
analog mux/demux		N74LV4051ADR
relais pour commande		G5LA145DC
connecteur carte à carte		FEMALE HEADER PITCH 2.54mm V/T TYPE 2x5 100pcs/bag
		10pcs Pin header 2x40 90 degree bended pins

## Sheet9
Révolution raspberry A+

coté raspberry
tout les gpio	hors SPI et UART = 22 GPIO pour les CS des carte d'extension + les entrée sortie par défaut sur la carte de base
				via la carte
				4 gpio boutons
				3 gpio sorties led					socket extension
				3 gpio sorties led rgb pwm puissance					MOSI	miso
				6 gpio cs					sck	/cs
					Analog code	5V
côté carte					GND	3 .3
atmega en spi en 3.3V					RAW
pour les entrées analog
conversion énergie pour sortir le 5V pour le raspberry
2 registres à décalage pour les cs des socket de titreurs				3 entrées analog
suivi tension				4 socket x 4module		2gpio sck data ht1632 + 1gpio rck pour les registres
charge batterie
récup code extension

extensions
extension led puissance			extension relay			extension monitoring batterie				extension bouton + info
spi to 16 I/O			registre à décalage balèze pour relais			registre à décalage				I/O 16bit spi
					commande relais + mosfet prise de tension
extension led megabalèze

extension midi/dmx			carte écran